## Arkusz1
Kosztorys ślepy (przedmiar robót) dla części 1
Lp. | Podstawa | Opis | jm | Nakład jedn. | Cena jedn. | Koszt jedn. | Ilość | Wartość
1 d.1 | KNR 4-01 0818-05 | Zerwanie posadzki z tworzyw sztucznych ( wykładziny dywanowej ) | m2 |  |  |  | 6.9*11.1 = 76.590
-- Robocizna --
| 999 |  | r-g | 0.1800 | 0.00 | 0.000
|  | Razem pozycja 1 |  |  |  | 0.000 | 76.590 | 0.00
2 d.1 | KNR 4-01 0804-05 | Naprawa pęknięć posadzki cementowej z zatarciem na gładko ( 50% ) | m |  |  |  | 6.9*11.1*0.5 = 38.295
-- Robocizna --
| 999 |  | r-g | 0.5600 | 0.00 | 0.000
-- Materiały --
| 1701100 | cement portlandzki z dodatkami 25 | t | 0.0011 | 0.00 | 0.000
| 1602003 | piasek do zapraw | m3 | 0.0030 | 0.00 | 0.000
| 0 | materiały pomocnicze(od M) | % | 2.0000 | 0.00 | 0.000
|  | Razem pozycja 2 |  |  |  | 0.000 | 38.295 | 0.00
3 d.1 | NNRNKB 202 1134-01 | (z.VII) Gruntowanie podłoży preparatami "CERESIT CT 17" i "ATLAS UNI GRUNT" - powierzchnie poziome | m2 |  |  |  | 6.9*11.1 = 76.590
-- Robocizna --
| 999 |  | r-g | 0.0600 | 0.00 | 0.000
-- Materiały --
| 202x051 | preparat gruntujący "ATLAS UNI GRUNT" | dm3 | 0.2100 | 0.00 | 0.000
| 0 | materiały pomocnicze(od M) | % | 1.5000 | 0.00 | 0.000
-- Sprzęt --
| 34000 | wyciąg | m-g | 0.0002 | 0.00 | 0.000
| 39599 | środek transportowy | m-g | 0.0003 | 0.00 | 0.000
|  | Razem pozycja 3 |  |  |  | 0.000 | 76.590 | 0.00
4 d.1 | KNR-W 2-02 1124-01 | Posadzki z wykładzin tekstylnych rulonowe klejone do podkładu | m2 |  |  |  | 6.9*11.1 = 76.590
-- Robocizna --
| 999 |  | r-g | 0.3630 | 0.00 | 0.000
-- Materiały --
| 1551310 | klej winylowy | kg | 0.8000 | 0.00 | 0.000
| 1563499 | wykładzina podłogowa dywanopodobna | m2 | 1.1120 | 0.00 | 0.000
| 0 | materiały pomocnicze(od M) | % | 1.5000 | 0.00 | 0.000
-- Sprzęt --
| 34000 | wyciąg | m-g | 0.0036 | 0.00 | 0.000
| 39000 | środek transportowy | m-g | 0.0025 | 0.00 | 0.000
|  | Razem pozycja 4 |  |  |  | 0.000 | 76.590 | 0.00
5 d.1 | KNR-W 2-02 1124-06 | Posadzki - listwy przyścienne z tworzyw sztucznych - profile | m |  |  |  | 82.4
-- Robocizna --
| 999 |  | r-g | 0.1470 | 0.00 | 0.000
-- Materiały --
| 1567099 | listwy przyścienne z profili z polichlorku winylu | m | 1.0700 | 0.00 | 0.000
| 1550599 | klej na bazie kauczuku syntetycznego | kg | 0.0700 | 0.00 | 0.000
| 0 | materiały pomocnicze(od M) | % | 1.5000 | 0.00 | 0.000
-- Sprzęt --
| 34000 | wyciąg | m-g | 0.0002 | 0.00 | 0.000
| 39000 | środek transportowy | m-g | 0.0003 | 0.00 | 0.000
|  | Razem pozycja 5 |  |  |  | 0.000 | 82.400 | 0.00
6 d.1 | KNR-W 2-02 2003-03 | Ścianki działowe GR z płyt gipsowo-kartonowych na rusztach metalowych pojedynczych z pokryciem obustronnym jednowarstwo 100-01 ( + izolacja z wełny mineralnej gr. 10cm. ) | m2 |  |  |  | 72.00
-- Robocizna --
| 999 |  | r-g | 2.2700 | 0.00 | 0.000
-- Materiały --
| 1750899 | płyty gipsowo-kartonowe | m2 | 2.0600 | 0.00 | 0.000
| 1323300 | kształtowniki stalowe profilowane U | m | 0.7600 | 0.00 | 0.000
| 1323320 | kształtowniki stalowe profilowane C | m | 2.0500 | 0.00 | 0.000
| 8990599 | kołki do wstrzeliwania z nabojami | szt. | 4.0600 | 0.00 | 0.000
| 1346399 | blachowkręty | szt. | 27.7600 | 0.00 | 0.000
| 1740110 | gips budowlany szpachlowy | t | 0.00196 | 0.00 | 0.000
| 2310099 | płyty z wełny mineralnej | m2 | 1.0300 | 0.00 | 0.000
| 3903010 | taśma | m | 3.6260 | 0.00 | 0.000
| 3930099 | woda | m3 | 0.00127 | 0.00 | 0.000
| 0 | materiały pomocnicze(od M) | % | 1.5000 | 0.00 | 0.000
-- Sprzęt --
| 34000 | wyciąg | m-g | 0.0400 | 0.00 | 0.000
| 39000 | środek transportowy | m-g | 0.0288 | 0.00 | 0.000
|  | Razem pozycja 6 |  |  |  | 0.000 | 72.000 | 0.00
7 d.1 | KNR-W 2-02 2005-01 | Okładziny stropów płytami gipsowo-kartonowymi na ruszcie metalowym pojedynczym podwieszonym z kształtowników CD i Ud | m2 |  |  |  | 7.2*0.90 = 6.480
-- Robocizna --
| 999 |  | r-g | 1.9100 | 0.00 | 0.000
-- Materiały --
| 1750899 | płyty gipsowo-kartonowe | m2 | 1.0500 | 0.00 | 0.000
| 1323330 | kształtowniki stalowe nośne profilowane CD-60/27 | m | 1.9000 | 0.00 | 0.000
| 1323330 | kształtowniki stalowe przyścienne profil UD-28/27 | m | 0.4000 | 0.00 | 0.000
| 1323431 | łączniki wzdłużne Iw 60/110 | szt. | 0.3800 | 0.00 | 0.000
| 1323480 | pręt mocujący | szt. | 1.5200 | 0.00 | 0.000
| 1323450 | wieszak w 60/100 | szt. | 1.5200 | 0.00 | 0.000
| 1346399 | blachowkręty | szt. | 18.5000 | 0.00 | 0.000
| 1740110 | gips budowlany szpachlowy | t | 0.0003 | 0.00 | 0.000
| 3903010 | taśma | m | 1.0000 | 0.00 | 0.000
| 3930099 | woda | m3 | 0.00064 | 0.00 | 0.000
| 0 | materiały pomocnicze(od M) | % | 1.5000 | 0.00 | 0.000
-- Sprzęt --
| 34000 | wyciąg | m-g | 0.0450 | 0.00 | 0.000
| 39000 | środek transportowy | m-g | 0.0176 | 0.00 | 0.000
|  | Razem pozycja 7 |  |  |  | 0.000 | 6.480 | 0.00
8 d.1 | KNR-W 2-02 0830-06 | Wewnętrzne gładzie gipsowe dwuwarstwowe na sufitach z elem. prefabrykowanych i betonów wylewanych | m2 |  |  |  | 118.00
-- Robocizna --
| 999 |  | r-g | 0.5420 | 0.00 | 0.000
-- Materiały --
| 1740110 | gips szpachlowy | kg | 2.5000 | 0.00 | 0.000
| 1740100 | gips budowlany | kg | 1.5000 | 0.00 | 0.000
| 3930099 | woda | m3 | 0.0027 | 0.00 | 0.000
| 0 | materiały pomocnicze(od M) | % | 1.5000 | 0.00 | 0.000
-- Sprzęt --
| 34000 | wyciąg | m-g | 0.0029 | 0.00 | 0.000
| 39000 | środek transportowy | m-g | 0.0039 | 0.00 | 0.000
|  | Razem pozycja 8 |  |  |  | 0.000 | 118.000 | 0.00
9 d.1 | KNR-W 2-02 0830-02 | Wewnętrzne gładzie gipsowe dwuwarstwowe na ścianach z płyt gipsowych | m2 |  |  |  | 66.00
-- Robocizna --
| 999 |  | r-g | 0.5610 | 0.00 | 0.000
-- Materiały --
| 1740110 | gips szpachlowy | kg | 1.5000 | 0.00 | 0.000
| 1740100 | gips budowlany | kg | 1.0000 | 0.00 | 0.000
| 1360000 | narożniki stalowe ze stali kątowej | szt. | 0.0430 | 0.00 | 0.000
| 3930099 | woda | m3 | 0.00175 | 0.00 | 0.000
| 0 | materiały pomocnicze(od M) | % | 1.5000 | 0.00 | 0.000
-- Sprzęt --
| 34000 | wyciąg | m-g | 0.0018 | 0.00 | 0.000
| 39000 | środek transportowy | m-g | 0.0029 | 0.00 | 0.000
|  | Razem pozycja 9 |  |  |  | 0.000 | 66.000 | 0.00
10 d.1 | KNR 4-01 1204-05 | Jednokrotne malowanie farbami emulsyjnymi starych tynków wewnętrznych ścian i sufitów | m2 |  |  |  | 347.66
-- Robocizna --
| 999 |  | r-g | 0.0640 | 0.00 | 0.000
-- Materiały --
| 1510899 | farby emulsyjne nawierzchniowe | dm3 | 0.1540 | 0.00 | 0.000
| 0 | materiały pomocnicze(od M) | % | 2.0000 | 0.00 | 0.000
|  | Razem pozycja 10 |  |  |  | 0.000 | 347.660 | 0.00
11 d.1 | KNR 4-01 1204-02 | Dwukrotne malowanie farbami emulsyjnymi starych tynków wewnętrznych ścian | m2 |  |  |  | 347.66
-- Robocizna --
| 999 |  | r-g | 0.1190 | 0.00 | 0.000
-- Materiały --
| 1510899 | farby emulsyjne nawierzchniowe | dm3 | 0.2860 | 0.00 | 0.000
| 0 | materiały pomocnicze(od M) | % | 2.0000 | 0.00 | 0.000
|  | Razem pozycja 11 |  |  |  | 0.000 | 347.660 | 0.00
12 d.1 | KNR 0-19 0928-12 | Demontaż panelu aluminiowego | m2 |  |  |  | 2.3*0.98 = 2.254
-- Robocizna --
| 999 |  | r-g | 2.6800 | 0.00 | 0.000
-- Materiały --
| 1344499 | kotwy stalowe | szt. | 5.2800 | 0.00 | 0.000
| 1470999 | pianka poliuretanowa | dm3 | 0.3300 | 0.00 | 0.000
| 0 | materiały pomocnicze(od M2+M3) | % | 1.5000 | 0.00 | 0.000
| 1564999 | okna i drzwi balkonowe z tworzyw | m2 | 1.0000 | 0.00 | 0.000
-- Sprzęt --
| 34000 | wyciąg | m-g | 0.0500 | 0.00 | 0.000
| 39000 | środek transportowy | m-g | 0.0600 | 0.00 | 0.000
|  | Razem pozycja 12 |  |  |  | 0.000 | 2.254 | 0.00
13 d.1 | KNR 0-19 1024-06 | Montaż drzwi aluminiowych jednoskrzydłowych oszklonych na budowie | m2 |  |  |  | 2.3*0.98 = 2.254
-- Robocizna --
| 999 |  | r-g | 2.1200 | 0.00 | 0.000
-- Materiały --
| 1344499 | kotwy stalowe | szt. | 5.2900 | 0.00 | 0.000
| 1470999 | pianka poliuretanowa | dm3 | 0.2900 | 0.00 | 0.000
| 2401299 | szyby zespolone jednokomorowe (2-szybowe) ze szkła płaskiego | m2 | 0.6700 | 0.00 | 0.000
| 1571199 | podkładki pod szyby | szt. | 4.2300 | 0.00 | 0.000
| 0 | materiały pomocnicze(od M2+M3+M4+M5) | % | 1.5000 | 0.00 | 0.000
| 1319992 | drzwi aluminiowe | m2 | 1.0000 | 0.00 | 0.000
-- Sprzęt --
| 34000 | wyciąg | m-g | 0.0500 | 0.00 | 0.000
| 39000 | środek transportowy | m-g | 0.0600 | 0.00 | 0.000
|  | Razem pozycja 13 |  |  |  | 0.000 | 2.254 | 0.00
14 d.1 | KNR-W 2-02 1022-05 | Skrzydła drzwiowe płytowe wewnętrzne szklone jednoskrzydłowe o powierzchni ponad 1.6 m2 fabrycznie wykończone | m2 |  |  |  | 2.05*0.90*4 = 7.380
-- Robocizna --
| 999 |  | r-g | 0.4600 | 0.00 | 0.000
-- Materiały --
| 2710299 | skrzydła drzwiowe płytowe wewnętrzne | m2 | 1.0000 | 0.00 | 0.000
-- Sprzęt --
| 34000 | wyciąg | m-g | 0.0400 | 0.00 | 0.000
| 39000 | środek transportowy | m-g | 0.0200 | 0.00 | 0.000
|  | Razem pozycja 14 |  |  |  | 0.000 | 7.380 | 0.00
15 d.1 | KNR-W 2-02 1025-02 | Ościeżnice stalowe dla drzwi wewnątrzlokalowych i wejściowych do lokalu malowane dwukrotnie na budowie typu FD7 | szt. |  |  |  | 4
-- Robocizna --
| 999 |  | r-g | 1.3800 | 0.00 | 0.000
-- Materiały --
| 1510210 | farba olejna do gruntowania | dm3 | 0.0600 | 0.00 | 0.000
| 1510100 | farba olejna nawierzchniowa | dm3 | 0.0500 | 0.00 | 0.000
| 0 | materiały pomocnicze(od M2+M3) | % | 15.0000 | 0.00 | 0.000
| 1322499 | ościeżnice stalowe malowane dwukrotnie na budowie | szt. | 1.0000 | 0.00 | 0.000
-- Sprzęt --
| 34000 | wyciąg | m-g | 0.0300 | 0.00 | 0.000
| 39000 | środek transportowy | m-g | 0.0200 | 0.00 | 0.000
|  | Razem pozycja 15 |  |  |  | 0.000 | 4.000 | 0.00
16 d.1 | KNR 4-02 0520-01 | Demontaż grzejnika żeliwnego członowego o powierzchni ogrzewalnej do 2.5 m2 | kpl. |  |  |  | 1
-- Robocizna --
| 999 |  | r-g | 0.4200 | 0.00 | 0.000
-- Materiały --
| 0 | materiały pomocnicze(od R) | % | 10.0000 | 0.00 | 0.000
|  | Razem pozycja 16 |  |  |  | 0.000 | 1.000 | 0.00
17 d.1 | KNR 4-02 0520-02 | Demontaż grzejnika żeliwnego członowego o powierzchni ogrzewalnej do 5.0 m2 | kpl. |  |  |  | 1
-- Robocizna --
| 999 |  | r-g | 0.4800 | 0.00 | 0.000
-- Materiały --
| 0 | materiały pomocnicze(od R) | % | 10.0000 | 0.00 | 0.000
|  | Razem pozycja 17 |  |  |  | 0.000 | 1.000 | 0.00
18 d.1 | KNR 4-02 0512-01 | Demontaż zaworu grzejnikowego lub dwuzłączki o śr. 15-20 mm | szt. |  |  |  | 1
-- Robocizna --
| 999 |  | r-g | 0.1700 | 0.00 | 0.000
-- Materiały --
| 0 | materiały pomocnicze(od R) | % | 10.0000 | 0.00 | 0.000
|  | Razem pozycja 18 |  |  |  | 0.000 | 1.000 | 0.00
19 d.1 | KNR 4-02 0515-01 | Demonta-monta grzejnika żeliwnego członowego o powierzchni ogrzewalnej do 2.5 m2 | kpl. |  |  |  | 1
-- Robocizna --
| 999 |  | r-g | 1.6000 | 0.00 | 0.000
-- Materiały --
| 6000099 | grzejnik żeliwny członowy | kpl. | 1.0000 | 0.00 | 0.000
| 0 | materiały pomocnicze(od M) | % | 5.0000 | 0.00 | 0.000
|  | Razem pozycja 19 |  |  |  | 0.000 | 1.000 | 0.00
20 d.1 | KNR-W 2-15 0404-01 | Rurociągi w instalacjach c.o. z tworzyw sztucznych o śr. zewnętrznej 20 mm o połączeniach zgrzewanych na ścianach w budynkach | m |  |  |  | 8
-- Robocizna --
| 999 |  | r-g | 0.3300 | 0.00 | 0.000
-- Materiały --
| 5604999 | rury z polipropylenu o śr. zewnętrznej 20 mm | m | 1.1000 | 0.00 | 0.000
| 5649999 | kształtki z polipropylenu o śr. zewnętrznej 20 mm | szt. | 0.5800 | 0.00 | 0.000
| 6602999 | uchwyty do rurociągów z tworzyw sztucznych o śr. zewnętrznej 20 mm | szt. | 1.4300 | 0.00 | 0.000
| 0 | materiały pomocnicze(od M) | % | 1.5000 | 0.00 | 0.000
-- Sprzęt --
| 39000 | środek transportowy | m-g | 0.0016 | 0.00 | 0.000
|  | Razem pozycja 20 |  |  |  | 0.000 | 8.000 | 0.00
21 d.1 | KNR 4-02 0107-01 | Wymiana dwuzłączki z żeliwa ciągliwego ocynkowanego o śr. 15 mm | szt. |  |  |  | 2
-- Robocizna --
| 999 |  | r-g | 0.2100 | 0.00 | 0.000
-- Materiały --
| 5102201 | dwuzłączki proste z żeliwa ciągliwego, ocynkowane śr. 15 mm | szt. | 1.0000 | 0.00 | 0.000
| 0 | materiały pomocnicze(od M) | % | 4.0000 | 0.00 | 0.000
|  | Razem pozycja 21 |  |  |  | 0.000 | 2.000 | 0.00
22 d.1 | KNR 2-15 0415-01 | Zawór skośny lub zawór grzejnikowy o śr.nom. do 15 mm- termostatyczny RTD-15 z głowicą | szt. |  |  |  | 1
-- Robocizna --
| 999 | 0.2779*0.955= | r-g | 0.2654 | 0.00 | 0.000
-- Materiały --
| 5730899 | zawory skośne o podwójnej regulacji,do sieci c.o. o śr.nom. do 15 mm | szt. | 1.0000 | 0.00 | 0.000
| 0 | materiały pomocnicze(od M) | % | 0.5000 | 0.00 | 0.000
-- Sprzęt --
| 39511 | samochód dostawczy 0.9 t | m-g | 0.0013 | 0.00 | 0.000
|  | Razem pozycja 22 |  |  |  | 0.000 | 1.000 | 0.00
23 d.1 | KNR 2-15 0415-01 | Zawór skośny lub zawór grzejnikowy o śr.nom. do 15 mm | szt. |  |  |  | 7
-- Robocizna --
| 999 | 0.2779*0.955= | r-g | 0.2654 | 0.00 | 0.000
-- Materiały --
| 5730899 | zawory skośne o podwójnej regulacji,do sieci c.o. o śr.nom. do 15 mm | szt. | 1.0000 | 0.00 | 0.000
| 0 | materiały pomocnicze(od M) | % | 0.5000 | 0.00 | 0.000
-- Sprzęt --
| 39511 | samochód dostawczy 0.9 t | m-g | 0.0013 | 0.00 | 0.000
|  | Razem pozycja 23 |  |  |  | 0.000 | 7.000 | 0.00
24 d.1 | KNR 4-01 0333-21 | Przebicie otworów w stropie ceramicznym | szt. |  |  |  | 3
-- Robocizna --
| 999 |  | r-g | 0.5700 | 0.00 | 0.000
|  | Razem pozycja 24 |  |  |  | 0.000 | 3.000 | 0.00
25 d.1 | KNR 4-01 0323-05 | Zamurowanie przebić w stropach ceramicznych | szt. |  |  |  | 3
-- Robocizna --
| 999 |  | r-g | 1.1500 | 0.00 | 0.000
-- Materiały --
| 1800199 | cegła budowlana pełna | szt. | 4.0000 | 0.00 | 0.000
| 1700301 | cement portlandzki 35 bez dodatków | kg | 1.9900 | 0.00 | 0.000
| 1720200 | wapno suchogaszone | kg | 1.1100 | 0.00 | 0.000
| 1602003 | piasek do zapraw | m3 | 0.0100 | 0.00 | 0.000
| 3930000 | woda z rurociągu | m3 | 0.0050 | 0.00 | 0.000
| 0 | materiały pomocnicze(od M) | % | 1.5000 | 0.00 | 0.000
-- Sprzęt --
| 43211 | betoniarka wolnospadowa elektryczna | m-g | 0.0200 | 0.00 | 0.000
| 34312 | wyciąg jednomasztowy z napędem elektrycznym 0,5 t | m-g | 0.0400 | 0.00 | 0.000
|  | Razem pozycja 25 |  |  |  | 0.000 | 3.000 | 0.00
26 d.1 | KNR-W 2-15 0404-01 | Rurociągi w instalacjach c.o. z tworzyw sztucznych o śr. zewnętrznej 20 mm o połączeniach zgrzewanych na ścianach w budynkach | m |  |  |  | 30
-- Robocizna --
| 999 |  | r-g | 0.3300 | 0.00 | 0.000
-- Materiały --
| 5604999 | rury z polipropylenu o śr. zewnętrznej 20 mm | m | 1.1000 | 0.00 | 0.000
| 5649999 | kształtki z polipropylenu o śr. zewnętrznej 20 mm | szt. | 0.5800 | 0.00 | 0.000
| 6602999 | uchwyty do rurociągów z tworzyw sztucznych o śr. zewnętrznej 20 mm | szt. | 1.4300 | 0.00 | 0.000
| 0 | materiały pomocnicze(od M) | % | 1.5000 | 0.00 | 0.000
-- Sprzęt --
| 39000 | środek transportowy | m-g | 0.0016 | 0.00 | 0.000
|  | Razem pozycja 26 |  |  |  | 0.000 | 30.000 | 0.00
27 d.1 | KNR-W 2-15 0404-02 | Rurociągi w instalacjach c.o. z tworzyw sztucznych o śr. zewnętrznej 25 mm o połączeniach zgrzewanych na ścianach w budynkach | m |  |  |  | 8
-- Robocizna --
| 999 |  | r-g | 0.3520 | 0.00 | 0.000
-- Materiały --
| 5604999 | rury z polipropylenu o śr. zewnętrznej 25 mm | m | 1.0800 | 0.00 | 0.000
| 5649999 | kształtki z polipropylenu o śr. zewnętrznej 20 mm | szt. | 0.6600 | 0.00 | 0.000
| 6602999 | uchwyty do rurociągów z tworzyw sztucznych o śr. zewnętrznej 20 mm | szt. | 1.2500 | 0.00 | 0.000
| 0 | materiały pomocnicze(od M) | % | 1.5000 | 0.00 | 0.000
-- Sprzęt --
| 39000 | środek transportowy | m-g | 0.0018 | 0.00 | 0.000
|  | Razem pozycja 27 |  |  |  | 0.000 | 8.000 | 0.00
28 d.1 | KNR-W 2-15 0415-02 | Grzejniki żeliwne członowe - wielkość "4", do 10 elementów | kpl. |  |  |  | 3
-- Robocizna --
| 999 |  | r-g | 2.1700 | 0.00 | 0.000
-- Materiały --
| 6000999 | grzejniki żeliwne członowe - wielkość"4" | szt. | 1.0000 | 0.00 | 0.000
| 6081199 | wsporniki do grzejników | szt. | 3.0000 | 0.00 | 0.000
| 6081099 | uchwyty do grzejników | szt. | 2.0000 | 0.00 | 0.000
| 0 | materiały pomocnicze(od M) | % | 1.0000 | 0.00 | 0.000
-- Sprzęt --
| 39000 | środek transportowy | m-g | 1.0500 | 0.00 | 0.000
|  | Razem pozycja 28 |  |  |  | 0.000 | 3.000 | 0.00
29 d.1 | S-215 0500-01 | Dodatki za podejścia PP do zaworu 15mm grzejnikowego-analogia | szt. |  |  |  | 3
-- Robocizna --
| 999 |  | r-g | 0.3800 | 0.00 | 0.000
-- Materiały --
| 5649999 | kształtki z polipropylenu o śr.zewn.rury 20 mm | szt. | 4.3600 | 0.00 | 0.000
| 6600699 | haki do rur o śr.zewn.rury 20 mm | szt. | 1.0000 | 0.00 | 0.000
| 0 | materiały pomocnicze(od M) | % | 1.4000 | 0.00 | 0.000
|  | Razem pozycja 29 |  |  |  | 0.000 | 3.000 | 0.00
30 d.1 | KNR 2-15 0415-01 | Zawór skośny lub zawór grzejnikowy o śr.nom. do 15 mm termostatycznyz głowicą | szt. |  |  |  | 3
-- Robocizna --
| 999 | 0.2779*0.955= | r-g | 0.2654 | 0.00 | 0.000
-- Materiały --
| 5730899 | zawory skośne o podwójnej regulacji,do sieci c.o. o śr.nom. do 15 mm | szt. | 1.0000 | 0.00 | 0.000
| 0 | materiały pomocnicze(od M) | % | 0.5000 | 0.00 | 0.000
-- Sprzęt --
| 39511 | samochód dostawczy 0.9 t | m-g | 0.0013 | 0.00 | 0.000
|  | Razem pozycja 30 |  |  |  | 0.000 | 3.000 | 0.00
31 d.1 | KNR-W 4-02 0107-01 | Wymiana trójnika o śr. 15 mm z żeliwa ciągliwego ocynkowanego | szt. |  |  |  | 6
-- Robocizna --
| 999 |  | r-g | 3.0700 | 0.00 | 0.000
-- Materiały --
| 5111999 | trójniki z żeliwa ciągliwego ocynkowane | szt. | 1.0000 | 0.00 | 0.000
| 5114999 | złączki z żeliwa ciągliwego ocynkowane | szt. | 2.0000 | 0.00 | 0.000
| 5118299 | przeciwnakrętki z żeliwa ciągliwego ocynkowane | szt. | 2.0000 | 0.00 | 0.000
| 6600099 | uchwyty do rur | szt. | 1.0000 | 0.00 | 0.000
| 0 | materiały pomocnicze(od M) | % | 1.5000 | 0.00 | 0.000
|  | Razem pozycja 31 |  |  |  | 0.000 | 6.000 | 0.00
32 d.1 | KNR 2-15 0404-02 | Próby ciśnieniowe szczelności instalacji wewnętrznej c.o. w budynkach niemieszkalnych | m |  |  |  | 40
-- Robocizna --
| 999 | 0.1*0.955= | r-g | 0.0955 | 0.00 | 0.000
-- Materiały --
| 5062999 | rury stalowe ze szwem gwintowane typ S instalacyjne czarne | m | 0.0600 | 0.00 | 0.000
| 0 | materiały pomocnicze(od M) | % | 0.5000 | 0.00 | 0.000
|  | Razem pozycja 32 |  |  |  | 0.000 | 40.000 | 0.00
33 d.1 | KNR 2-15 0404-01 | Próby ciśnieniowe szczelności instalacji wewnętrznej c.o. w budynkach mieszkalnych | urządz. |  |  |  | 4
-- Robocizna --
| 999 | 0.34*0.955= | r-g | 0.3247 | 0.00 | 0.000
-- Materiały --
| 5062999 | rury stalowe ze szwem gwintowane typ S instalacyjne czarne | m | 0.1200 | 0.00 | 0.000
| 0 | materiały pomocnicze(od M) | % | 0.5000 | 0.00 | 0.000
|  | Razem pozycja 33 |  |  |  | 0.000 | 4.000 | 0.00
34 d.1 | KNR 2-15 0512-01 | Próba instalacji c.o. na gorąco z dokonaniem regulacji | szt. |  |  |  | 4
-- Robocizna --
| 999 | 0.374*0.955= | r-g | 0.3572 | 0.00 | 0.000
|  | Razem pozycja 34 |  |  |  | 0.000 | 4.000 | 0.00