## Arkusz1
Kosztorys ślepy (przedmiar robót) dla części od 2 do 8:
część 2 - Roboty wentylacyjne poz. 1-8 dz. 1,2
część 3 - Roboty malarskie poz. 9-19 dz. 3-6
część 4 - Roboty instalacyjne poz. 20-39 dz. 7-9
część 5 - Roboty dekarskie poz. 40-49 dz. 10-11
część 6 - Klimatyzacja pom. serwera dz. 12 + załacznik nr 1 pkt 1
część 7-System przewietrzania okien dz. 13 + załacznik nr 1 pkt.2
część 8 - Roboty elektryczne dz. 14 + załacznik nr 1 pkt.3
Lp. | Podstawa | Opis | jm | Nakład jedn. | Cena jedn. | Koszt jedn. | Ilość | Wartość
1 |  | Roboty wentylacyjne w budynku B-wywiewna
1 d.1 | KNR 2-17 0148-02 | Podstawy dachowe stalowe prostokątne typ A o obwodzie do 1300 mm, w układach kanałowych | szt. |  |  |  | 4
-- Robocizna --
| 999 | 5.66*0.955= | r-g | 5.4053 | 0.00 | 0.000
-- Materiały --
| 6522699 | podstawy dachowe stalowe prostokątne typ A o obwodzie do 1300 mm | szt. | 1.0000 | 0.00 | 0.000
| 6582699 | uszczelki gumowe do przewodów wentylacyjnych prostokątnych o obwodzie do 1300 mm | szt. | 2.0600 | 0.00 | 0.000
| 6820200 | uszczelki gumowe pod płaszcz podstawy z płyty gumowej o gr. 5 mm | szt. | 1.0200 | 0.00 | 0.000
| 1342306 | śruby fundamentowe z gwintem na całej długości z nakrętkami sześciokątnymi średniodokładnymi M 12x160 mm | szt. | 14.5600 | 0.00 | 0.000
| 6801405 | śruby stalowe zgrubne z łbem sześciokątnym z gwintem na całej długości z nakrętkami i podkładkami M8 o dlug.do 50 mm | kg | 0.5800 | 0.00 | 0.000
| 0 | materiały pomocnicze(od M) | % | 0.5000 | 0.00 | 0.000
-- Sprzęt --
| 39511 | samochód dostawczy 0.9 t | m-g | 0.2200 | 0.00 | 0.000
|  | Razem pozycja 1 |  |  |  | 0.000 | 4.000 | 0.00
2 d.1 | KNR 2-17 0152-03 | Wywietrzaki dachowe cylindryczne lub gwiaździste o śr.do 315 mm | szt. |  |  |  | 4
-- Robocizna --
| 999 | 3.99*0.955= | r-g | 3.8105 | 0.00 | 0.000
-- Materiały --
| 6524199 | wywietrzaki cylindryczne o śr.do 315 mm | szt. | 1.0000 | 0.00 | 0.000
| 6582299 | uszczelki z gumy do przewodów wentylacyjnych kołowych o śr.do 315 mm | szt. | 1.0400 | 0.00 | 0.000
| 7830199 | kausze stalowe ocynkowane | szt. | 12.5000 | 0.00 | 0.000
| 1342306 | śruby fundamentowe z gwintem na całej długości z nakrętkami sześciokątnymi średniodokładnymi M 12x160 mm | szt. | 3.1200 | 0.00 | 0.000
| 1120001 | kotwy mocujące z bednarki ocynkowanej 50x5 mm | m | 1.2500 | 0.00 | 0.000
| 1331200 | linka stalowa ocynkowana śr.5 mm | m | 4.7000 | 0.00 | 0.000
| 6801405 | śruby stalowe zgrubne z łbem sześciokątnym z gwintem na całej długości z nakrętkami i podkładkami M8 o dlug.do 50 mm | kg | 0.2500 | 0.00 | 0.000
| 0 | materiały pomocnicze(od M) | % | 0.5000 | 0.00 | 0.000
-- Sprzęt --
| 39511 | samochód dostawczy 0.9 t | m-g | 0.1700 | 0.00 | 0.000
|  | Razem pozycja 2 |  |  |  | 0.000 | 4.000 | 0.00
3 d.1 | KNR 2-17 0148-01 | Podstawy dachowe stalowe prostokątne typ A o obwodzie do 1000 mm, w układach kanałowych | szt. |  |  |  | 4
-- Robocizna --
| 999 | 4.29*0.955= | r-g | 4.0970 | 0.00 | 0.000
-- Materiały --
| 6522699 | podstawy dachowe stalowe prostokątne typ A o obwodzie do 1300 mm | szt. | 1.0000 | 0.00 | 0.000
| 6582699 | uszczelki gumowe do przewodów wentylacyjnych prostokątnych o obwodzie do 1300 mm | szt. | 2.0800 | 0.00 | 0.000
| 6820200 | uszczelki gumowe pod płaszcz podstawy z płyty gumowej o gr. 5 mm | szt. | 1.0300 | 0.00 | 0.000
| 1342306 | śruby fundamentowe z gwintem na całej długości z nakrętkami sześciokątnymi średniodokładnymi M 12x160 mm | szt. | 12.4800 | 0.00 | 0.000
| 6801405 | śruby stalowe zgrubne z łbem sześciokątnym z gwintem na całej długości z nakrętkami i podkładkami M8 o dlug.do 50 mm | kg | 0.3800 | 0.00 | 0.000
| 0 | materiały pomocnicze(od M) | % | 0.5000 | 0.00 | 0.000
-- Sprzęt --
| 39511 | samochód dostawczy 0.9 t | m-g | 0.1700 | 0.00 | 0.000
|  | Razem pozycja 3 |  |  |  | 0.000 | 4.000 | 0.00
Razem dział: Roboty wentylacyjne w budynku B-wywiewna |  | Razem dział: Roboty wentylacyjne w budynku B-wywiewna | [5 empty] | 0.00
2 |  | Roboty wentylacyjne w budynku A - mechaniczna
4 d.2 | KNR 2-17 0201-02 | Oczyszczenie,przegląd,usunięcie usterek wentylatoów promieniowych o średnicy otworu ssącego do 250 mm z wirnikiem osadzonym na wale silnika - napęd nr 1 (masa do 180 kg) | szt. |  |  |  | 20
-- Robocizna --
| 999 | 8.92*0.955= | r-g | 8.5186 | 0.00 | 0.000
-- Materiały --
| 6820203 | płyty gumowe bez przekładek o gr. 15 mm | kg | 0.7700 | 0.00 | 0.000
| 6760399 | filc techniczny podkładowy o gr. 16 mm | kg | 0.4300 | 0.00 | 0.000
| 2651099 | płyty pilśniowe porowate bitumowane o gr. 12.5 mm | kg | 0.5600 | 0.00 | 0.000
| 1343603 | śruby fundamentowe rodzaj Z z nakrętkami M 12x200 mm | kg | 0.9500 | 0.00 | 0.000
| 6800702 | podkładki stalowe okrągłe zgrubne do śrub M8-M16 | kg | 0.0300 | 0.00 | 0.000
| 0 | materiały pomocnicze(od M) | % | 0.8000 | 0.00 | 0.000
-- Sprzęt --
| 39511 | samochód dostawczy 0.9 t | m-g | 0.2500 | 0.00 | 0.000
|  | Razem pozycja 4 |  |  |  | 0.000 | 20.000 | 0.00
5 d.2 | KNR 2-17 0210-02 | Demontaż montaż króćca amortyzacyjnego (elastyczne) o przekroju kołowym o średnicy do 315 mm | szt. |  |  |  | 20
-- Robocizna --
| 999 | 1.05*0.955= | r-g | 1.0028 | 0.00 | 0.000
-- Materiały --
| 6580599 | króćce amortyzacyjne brezentowe z kołnierzami ze stali kształtowej do przewodów wentylacyjnych o przekroju kołowym o średnicy do 315 mm | szt. | 1.0000 | 0.00 | 0.000
| 6582299 | uszczelki z gumy do przewodów wentylacyjnych kołowych o śr.do 315 mm | szt. | 2.0600 | 0.00 | 0.000
| 6801406 | śruby stalowe zgrubne z łbem sześciokątnym z gwintem na całej długości z nakrętkami i podkładkami M10 o dlug.do 60 mm | kg | 0.6900 | 0.00 | 0.000
| 0 | materiały pomocnicze(od M) | % | 0.8000 | 0.00 | 0.000
-- Sprzęt --
| 39511 | samochód dostawczy 0.9 t | m-g | 0.0200 | 0.00 | 0.000
|  | Razem pozycja 5 |  |  |  | 0.000 | 20.000 | 0.00
6 d.2 | KNR 2-17 0209-01 | Demontaż montaż króćca amortyzacyjnego (elastyczne) o przekroju prostokątnym o obwodzie do 1000 mm | szt. |  |  |  | 20
-- Robocizna --
| 999 | 1.38*0.955= | r-g | 1.3179 | 0.00 | 0.000
-- Materiały --
| 6580499 | króćce amortyzacyjne brezentowe z kołnierzami ze stali kształtowej do przewodów wentylacyjnych o przekroju prostokątnym o obwodzie do 1000 mm | szt. | 1.0000 | 0.00 | 0.000
| 6582699 | uszczelki gumowe do przewodów wentylacyjnych prostokątnych o obwodzie do 1300 mm | szt. | 2.0800 | 0.00 | 0.000
| 6801405 | śruby stalowe zgrubne z łbem sześciokątnym z gwintem na całej długości z nakrętkami i podkładkami M8 o dlug.do 50 mm | kg | 0.4600 | 0.00 | 0.000
| 0 | materiały pomocnicze(od M) | % | 0.8000 | 0.00 | 0.000
-- Sprzęt --
| 39511 | samochód dostawczy 0.9 t | m-g | 0.0200 | 0.00 | 0.000
|  | Razem pozycja 6 |  |  |  | 0.000 | 20.000 | 0.00
7 d.2 | KNR 2-17 0146-02 | Oczyszczenie naprawa wyrzutni ścienne prostokątne typ A o obwodzie do 1600 mm | szt. |  |  |  | 5
-- Robocizna --
| 999 | 2.9*0.955= | r-g | 2.7695 | 0.00 | 0.000
-- Materiały --
| 6520799 | czerpnie powietrza ścienne prostokątne typ A o obwodzie do 1600 mm | szt. | 1.0000 | 0.00 | 0.000
| 0 | materiały pomocnicze(od M) | % | 0.5000 | 0.00 | 0.000
-- Sprzęt --
| 39511 | samochód dostawczy 0.9 t | m-g | 0.1200 | 0.00 | 0.000
|  | Razem pozycja 7 |  |  |  | 0.000 | 5.000 | 0.00
8 d.2 | KNR 2-17 0211-01 | Sprawdzenie, wymiana zużytych elementów podstawyp-od wentylator | szt. |  |  |  | 10
-- Robocizna --
| 999 | 1.54*0.955= | r-g | 1.4707 | 0.00 | 0.000
-- Materiały --
| 6583699 | amortyzatory gumowo-metalowe "STOMIL" | szt. | 1.0000 | 0.00 | 0.000
| 1343603 | śruby fundamentowe rodzaj Z z nakrętkami M 12x200 mm | kg | 0.5100 | 0.00 | 0.000
| 6800702 | podkładki stalowe okrągłe zgrubne do śrub M8-M16 | kg | 0.0200 | 0.00 | 0.000
| 0 | materiały pomocnicze(od M) | % | 0.8000 | 0.00 | 0.000
-- Sprzęt --
| 39511 | samochód dostawczy 0.9 t | m-g | 0.0600 | 0.00 | 0.000
|  | Razem pozycja 8 |  |  |  | 0.000 | 10.000 | 0.00
Razem dział: Roboty wentylacyjne w budynku A - mechaniczna |  | Razem dział: Roboty wentylacyjne w budynku A - mechaniczna | [5 empty] | 0.00
3 |  | Roboty malarskie w budynku B - ZPG
9 d.3 | KNR 4-01 1204-08 | Przygotowanie powierzchni pod malowanie farbami emulsyjnymi starych tynków z poszpachlowaniem nierówności | m2 |  |  |  | 1042.6
-- Robocizna --
| 999 |  | r-g | 0.0950 | 0.00 | 0.000
-- Materiały --
| 1740103 | gips szpachlowy | kg | 0.3000 | 0.00 | 0.000
| 0 | materiały pomocnicze(od M) | % | 2.0000 | 0.00 | 0.000
|  | Razem pozycja 9 |  |  |  | 0.000 | 1042.600 | 0.00
10 d.3 | KNR-W 4-01 1216-01 | Zabezpieczenie podłóg folią | m2 |  |  |  | 360.00
-- Robocizna --
| 999 |  | r-g | 0.0570 | 0.00 | 0.000
-- Materiały --
| 1560200 | folia polietylenowa | m2 | 0.3570 | 0.00 | 0.000
| 0 | materiały pomocnicze(od M) | % | 2.0000 | 0.00 | 0.000
|  | Razem pozycja 10 |  |  |  | 0.000 | 360.000 | 0.00
11 d.3 | KNR 4-01 1204-01 | Dwukrotne malowanie farbami emulsyjnymi lateksowymi lub akrylowymi o wysokich parametrach krycia starych tynków wewnętrznych sufitów | m2 |  |  |  | 1042.60
-- Robocizna --
| 999 |  | r-g | 0.1190 | 0.00 | 0.000
-- Materiały --
| 1510899 | farby emulsyjne nawierzchniowe | dm3 | 0.2980 | 0.00 | 0.000
| 0 | materiały pomocnicze(od M) | % | 2.0000 | 0.00 | 0.000
|  | Razem pozycja 11 |  |  |  | 0.000 | 1042.600 | 0.00
Razem dział: Roboty malarskie w budynku B - ZPG |  | Razem dział: Roboty malarskie w budynku B - ZPG | [5 empty] | 0.00
4 |  | Roboty malarskie w budynku B - ON -pomieszczenie numer 3
12 d.4 | KNR AT-26 0103-01 | Ochrona powierzchni tynku siatkami | m2 |  |  |  | 3
-- Robocizna --
| 999 |  | r-g | 0.0300 | 0.00 | 0.000
-- Materiały --
| AT26008 | siatka ochronna z tworzywa sztucznego | m2 | 0.1500 | 0.00 | 0.000
| 0 | materiały pomocnicze(od M) | % | 2.0000 | 0.00 | 0.000
|  | Razem pozycja 12 |  |  |  | 0.000 | 3.000 | 0.00
13 d.4 | KNR-W 4-01 1204-08 | Przygotowanie powierzchni pod malowanie farbami emulsyjnymi starych tynków z poszpachlowaniem nierówności | m2 |  |  |  | 35
-- Robocizna --
| 999 |  | r-g | 0.0950 | 0.00 | 0.000
-- Materiały --
| 1770110 | gips budowlany szpachlowy powierzchniowy | kg | 0.3000 | 0.00 | 0.000
| 0 | materiały pomocnicze(od M) | % | 2.0000 | 0.00 | 0.000
|  | Razem pozycja 13 |  |  |  | 0.000 | 35.000 | 0.00
14 d.4 | KNR-W 4-01 1216-01 | Zabezpieczenie podłóg folią | m2 |  |  |  | 10
-- Robocizna --
| 999 |  | r-g | 0.0570 | 0.00 | 0.000
-- Materiały --
| 1560200 | folia polietylenowa | m2 | 0.3570 | 0.00 | 0.000
| 0 | materiały pomocnicze(od M) | % | 2.0000 | 0.00 | 0.000
|  | Razem pozycja 14 |  |  |  | 0.000 | 10.000 | 0.00
15 d.4 | KNR-W 4-01 1204-01 | Dwukrotne malowanie farbami emulsyjnymi starych tynków wewnętrznych sufitów | m2 |  |  |  | 35
-- Robocizna --
| 999 |  | r-g | 0.1270 | 0.00 | 0.000
-- Materiały --
| 1502110 | farby emulsyjne nawierzchniowe | dm3 | 0.2980 | 0.00 | 0.000
| 0 | materiały pomocnicze(od M) | % | 2.0000 | 0.00 | 0.000
|  | Razem pozycja 15 |  |  |  | 0.000 | 35.000 | 0.00
Razem dział: Roboty malarskie w budynku B - ON -pomieszczenie numer 3 |  | Razem dział: Roboty malarskie w budynku B - ON -pomieszczenie numer 3 | [5 empty] | 0.00
5 |  | Roboty malarskie w budynku C - malowanie części korytarza
16 d.5 | KNR-W 4-01 1216-01 | Zabezpieczenie podłóg folią | m2 |  |  |  | 60
-- Robocizna --
| 999 |  | r-g | 0.0570 | 0.00 | 0.000
-- Materiały --
| 1560200 | folia polietylenowa | m2 | 0.3570 | 0.00 | 0.000
| 0 | materiały pomocnicze(od M) | % | 2.0000 | 0.00 | 0.000
|  | Razem pozycja 16 |  |  |  | 0.000 | 60.000 | 0.00
17 d.5 | KNR-W 4-01 1204-01 | Dwukrotne malowanie farbami emulsyjnymi starych tynków wewnętrznych sufitów | m2 |  |  |  | 120
-- Robocizna --
| 999 |  | r-g | 0.1270 | 0.00 | 0.000
-- Materiały --
| 1502110 | farby emulsyjne nawierzchniowe | dm3 | 0.2980 | 0.00 | 0.000
| 0 | materiały pomocnicze(od M) | % | 2.0000 | 0.00 | 0.000
|  | Razem pozycja 17 |  |  |  | 0.000 | 120.000 | 0.00
Razem dział: Roboty malarskie w budynku C - malowanie części korytarza |  | Razem dział: Roboty malarskie w budynku C - malowanie części korytarza | [5 empty] | 0.00
6 |  | Roboty malarskie w budynku A pomieszczenie 101
18 d.6 | KNR-W 4-01 1216-01 | Zabezpieczenie podłóg folią | m2 |  |  |  | 50
-- Robocizna --
| 999 |  | r-g | 0.0570 | 0.00 | 0.000
-- Materiały --
| 1560200 | folia polietylenowa | m2 | 0.3570 | 0.00 | 0.000
| 0 | materiały pomocnicze(od M) | % | 2.0000 | 0.00 | 0.000
|  | Razem pozycja 18 |  |  |  | 0.000 | 50.000 | 0.00
19 d.6 | KNR-W 4-01 1204-01 | Dwukrotne malowanie farbami emulsyjnymi starych tynków wewnętrznych sufitów | m2 |  |  |  | 48.8+68.84 = 117.640
-- Robocizna --
| 999 |  | r-g | 0.1270 | 0.00 | 0.000
-- Materiały --
| 1502110 | farby emulsyjne nawierzchniowe | dm3 | 0.2980 | 0.00 | 0.000
| 0 | materiały pomocnicze(od M) | % | 2.0000 | 0.00 | 0.000
|  | Razem pozycja 19 |  |  |  | 0.000 | 117.640 | 0.00
Razem dział: Roboty malarskie w budynku A pomieszczenie 101 |  | Razem dział: Roboty malarskie w budynku A pomieszczenie 101 | [5 empty] | 0.00
7 |  | Roboty instalacyjne w budynku A pomieszczenie 106
20 d.7 | KNR-W 2-15 0415-02 | Grzejniki żeliwne członowe - wielkość "4", do 10 elementów | kpl. |  |  |  | 1
-- Robocizna --
| 999 |  | r-g | 2.1700 | 0.00 | 0.000
-- Materiały --
| 6000999 | grzejniki żeliwne członowe - wielkość"4" | szt. | 1.0000 | 0.00 | 0.000
| 6081199 | wsporniki do grzejników | szt. | 3.0000 | 0.00 | 0.000
| 6081099 | uchwyty do grzejników | szt. | 2.0000 | 0.00 | 0.000
| 0 | materiały pomocnicze(od M) | % | 1.0000 | 0.00 | 0.000
-- Sprzęt --
| 39000 | środek transportowy | m-g | 1.0500 | 0.00 | 0.000
|  | Razem pozycja 20 |  |  |  | 0.000 | 1.000 | 0.00
21 d.7 | KNR 4-02 0107-01 | Wymiana dwuzłączki z żeliwa ciągliwego ocynkowanego o śr. 15 mm | szt. |  |  |  | 1
-- Robocizna --
| 999 |  | r-g | 0.2100 | 0.00 | 0.000
-- Materiały --
| 5102201 | dwuzłączki proste z żeliwa ciągliwego, ocynkowane śr. 15 mm | szt. | 1.0000 | 0.00 | 0.000
| 0 | materiały pomocnicze(od M) | % | 4.0000 | 0.00 | 0.000
|  | Razem pozycja 21 |  |  |  | 0.000 | 1.000 | 0.00
22 d.7 | KNR 2-15 0415-01 | Zawór skośny lub zawór grzejnikowy o śr.nom. do 15 mm termostatyczny z głowicą | szt. |  |  |  | 1
-- Robocizna --
| 999 | 0.2779*0.955= | r-g | 0.2654 | 0.00 | 0.000
-- Materiały --
| 5730899 | zawory skośne o podwójnej regulacji,do sieci c.o. o śr.nom. do 15 mm | szt. | 1.0000 | 0.00 | 0.000
| 0 | materiały pomocnicze(od M) | % | 0.5000 | 0.00 | 0.000
-- Sprzęt --
| 39511 | samochód dostawczy 0.9 t | m-g | 0.0013 | 0.00 | 0.000
|  | Razem pozycja 22 |  |  |  | 0.000 | 1.000 | 0.00
23 d.7 | KNR 2-15 0415-01 | Zawór skośny lub zawór grzejnikowy o śr.nom. do 15 mm | szt. |  |  |  | 1
-- Robocizna --
| 999 | 0.2779*0.955= | r-g | 0.2654 | 0.00 | 0.000
-- Materiały --
| 5730899 | zawory skośne o podwójnej regulacji,do sieci c.o. o śr.nom. do 15 mm | szt. | 1.0000 | 0.00 | 0.000
| 0 | materiały pomocnicze(od M) | % | 0.5000 | 0.00 | 0.000
-- Sprzęt --
| 39511 | samochód dostawczy 0.9 t | m-g | 0.0013 | 0.00 | 0.000
|  | Razem pozycja 23 |  |  |  | 0.000 | 1.000 | 0.00
24 d.7 | KNR 2-15 0404-02 | Próby ciśnieniowe szczelności instalacji wewnętrznej c.o. w budynkach niemieszkalnych | m |  |  |  | 6
-- Robocizna --
| 999 | 0.1*0.955= | r-g | 0.0955 | 0.00 | 0.000
-- Materiały --
| 5062999 | rury stalowe ze szwem gwintowane typ S instalacyjne czarne | m | 0.0600 | 0.00 | 0.000
| 0 | materiały pomocnicze(od M) | % | 0.5000 | 0.00 | 0.000
|  | Razem pozycja 24 |  |  |  | 0.000 | 6.000 | 0.00
Razem dział: Roboty instalacyjne w budynku A pomieszczenie 106 |  | Razem dział: Roboty instalacyjne w budynku A pomieszczenie 106 | [5 empty] | 0.00
8 |  | Roboty instalacyjne w budynku A - zawory podpionowe
25 d.8 | KNR 4-02 0118-04 | Wymiana zaworu przelotowego o śr. 65 mm | szt. |  |  |  | 3
-- Robocizna --
| 999 |  | r-g | 1.5300 | 0.00 | 0.000
-- Materiały --
| 5701006 | zawory przelotowe żeliwne z zaworem spustowym śr. 65 mm | szt. | 1.0000 | 0.00 | 0.000
| 0 | materiały pomocnicze(od M) | % | 4.0000 | 0.00 | 0.000
|  | Razem pozycja 25 |  |  |  | 0.000 | 3.000 | 0.00
26 d.8 | KNR 2-15 0306-06 | Dodatkowe nakłady na wykonanie podejścia obustronnego do gazomierza o śr.przyłącza 65 mm na ścianach | kpl. |  |  |  | 3
-- Robocizna --
| 999 | 3.35*0.955= | r-g | 3.1993 | 0.00 | 0.000
-- Materiały --
| 6312004 | łącznik redukcyjny żeliwny do gazomierzy miechowych 65 mm | szt. | 2.0200 | 0.00 | 0.000
| 5100407 | łącznik z żeliwa ciągliwego czarny 65 mm | szt. | 8.0800 | 0.00 | 0.000
| 6600003 | haki do rur śr. 65-80 mm | szt. | 2.0000 | 0.00 | 0.000
| 0 | materiały pomocnicze(od M) | % | 1.4000 | 0.00 | 0.000
-- Sprzęt --
| 39511 | samochód dostawczy 0.9 t | m-g | 0.0800 | 0.00 | 0.000
|  | Razem pozycja 26 |  |  |  | 0.000 | 3.000 | 0.00
27 d.8 | KNR 4-02 0304-06 | Wymiana uszczelnienia rury stalowej czarnej o długim gwincie o śr. 65 mm | szt. |  |  |  | 6
-- Robocizna --
| 999 |  | r-g | 1.5300 | 0.00 | 0.000
-- Materiały --
| 0 | materiały pomocnicze(od R) | % | 10.0000 | 0.00 | 0.000
|  | Razem pozycja 27 |  |  |  | 0.000 | 6.000 | 0.00
28 d.8 | KNR 4-02 0118-03 | Wymiana zaworu przelotowego o śr. 40-50 mm | szt. |  |  |  | 5
-- Robocizna --
| 999 |  | r-g | 0.9700 | 0.00 | 0.000
-- Materiały --
| 5701005 | zawory przelotowe żeliwne z zaworem spustowym śr. 40 mm | szt. | 1.0000 | 0.00 | 0.000
| 0 | materiały pomocnicze(od M) | % | 4.0000 | 0.00 | 0.000
|  | Razem pozycja 28 |  |  |  | 0.000 | 5.000 | 0.00
29 d.8 | KNR 2-15 0306-05 | Dodatkowe nakłady na wykonanie podejścia obustronnego do gazomierza o śr.przyłącza 50 mm na ścianach | kpl. |  |  |  | 5
-- Robocizna --
| 999 | 2.65*0.955= | r-g | 2.5308 | 0.00 | 0.000
-- Materiały --
| 6312003 | łącznik redukcyjny żeliwny do gazomierzy miechowych 50 mm | szt. | 2.0400 | 0.00 | 0.000
| 5100406 | łącznik z żeliwa ciągliwego czarny 50 mm | szt. | 8.1600 | 0.00 | 0.000
| 6600002 | haki do rur śr. 50 mm | szt. | 2.0000 | 0.00 | 0.000
| 0 | materiały pomocnicze(od M) | % | 1.4000 | 0.00 | 0.000
-- Sprzęt --
| 39511 | samochód dostawczy 0.9 t | m-g | 0.0600 | 0.00 | 0.000
|  | Razem pozycja 29 |  |  |  | 0.000 | 5.000 | 0.00
30 d.8 | KNR 4-02 0304-05 | Wymiana uszczelnienia rury stalowej czarnej o długim gwincie o śr. 50 mm | szt. |  |  |  | 10
-- Robocizna --
| 999 |  | r-g | 0.9700 | 0.00 | 0.000
-- Materiały --
| 0 | materiały pomocnicze(od R) | % | 10.0000 | 0.00 | 0.000
|  | Razem pozycja 30 |  |  |  | 0.000 | 10.000 | 0.00
31 d.8 | KNR 4-02 0118-03 | Wymiana zaworu przelotowego o śr. 40-50 mm | szt. |  |  |  | 3
-- Robocizna --
| 999 |  | r-g | 0.9700 | 0.00 | 0.000
-- Materiały --
| 5701005 | zawory przelotowe żeliwne z zaworem spustowym śr. 40 mm | szt. | 1.0000 | 0.00 | 0.000
| 0 | materiały pomocnicze(od M) | % | 4.0000 | 0.00 | 0.000
|  | Razem pozycja 31 |  |  |  | 0.000 | 3.000 | 0.00
32 d.8 | KNR 2-15 0306-04 | Dodatkowe nakłady na wykonanie podejścia obustronnego do gazomierza o śr.przyłącza 40 mm na ścianach | kpl. |  |  |  | 3
-- Robocizna --
| 999 | 2.12*0.955= | r-g | 2.0246 | 0.00 | 0.000
-- Materiały --
| 6312002 | łącznik redukcyjny żeliwny do gazomierzy miechowych 40 mm | szt. | 2.0400 | 0.00 | 0.000
| 5100405 | łącznik z żeliwa ciągliwego czarny 40 mm | szt. | 8.1600 | 0.00 | 0.000
| 6600001 | haki do rur śr. 40 mm | szt. | 2.0000 | 0.00 | 0.000
| 0 | materiały pomocnicze(od M) | % | 1.4000 | 0.00 | 0.000
-- Sprzęt --
| 39511 | samochód dostawczy 0.9 t | m-g | 0.0400 | 0.00 | 0.000
|  | Razem pozycja 32 |  |  |  | 0.000 | 3.000 | 0.00
33 d.8 | KNR 4-02 0304-04 | Wymiana uszczelnienia rury stalowej czarnej o długim gwincie o śr. 40 mm | szt. |  |  |  | 6
-- Robocizna --
| 999 |  | r-g | 0.7500 | 0.00 | 0.000
-- Materiały --
| 0 | materiały pomocnicze(od R) | % | 10.0000 | 0.00 | 0.000
|  | Razem pozycja 33 |  |  |  | 0.000 | 6.000 | 0.00
Razem dział: Roboty instalacyjne w budynku A - zawory podpionowe |  | Razem dział: Roboty instalacyjne w budynku A - zawory podpionowe | [5 empty] | 0.00
9 |  | Roboty instalacyjne w budynku C - zawory podpionowe
34 d.9 | KNR 4-02 0118-01 | Wymiana zaworu przelotowego o śr. 15-20 mm | szt. |  |  |  | 6
-- Robocizna --
| 999 |  | r-g | 0.4700 | 0.00 | 0.000
-- Materiały --
| 5701001 | zawory przelotowe żeliwne z zaworem spustowym śr. 15 mm | szt. | 1.0000 | 0.00 | 0.000
| 0 | materiały pomocnicze(od M) | % | 4.0000 | 0.00 | 0.000
|  | Razem pozycja 34 |  |  |  | 0.000 | 6.000 | 0.00
35 d.9 | KNR 2-15 0306-01 | Dodatkowe nakłady na wykonanie podejścia obustronnego do gazomierza o śr.przyłącza 20 mm na ścianach | kpl. |  |  |  | 6
-- Robocizna --
| 999 | 1.11*0.955= | r-g | 1.0601 | 0.00 | 0.000
-- Materiały --
| 6312000 | łącznik redukcyjny żeliwny do gazomierzy miechowych 20 mm | szt. | 2.0600 | 0.00 | 0.000
| 5100402 | łącznik z żeliwa ciągliwego czarny 20 mm | szt. | 8.2400 | 0.00 | 0.000
| 6600000 | haki do rur śr. 10-32 mm | szt. | 2.0000 | 0.00 | 0.000
| 0 | materiały pomocnicze(od M) | % | 1.4000 | 0.00 | 0.000
-- Sprzęt --
| 39511 | samochód dostawczy 0.9 t | m-g | 0.0100 | 0.00 | 0.000
|  | Razem pozycja 35 |  |  |  | 0.000 | 6.000 | 0.00
36 d.9 | KNR 4-02 0304-01 | Wymiana uszczelnienia rury stalowej czarnej o długim gwincie o śr. 15-20 mm | szt. |  |  |  | 12
-- Robocizna --
| 999 |  | r-g | 0.4700 | 0.00 | 0.000
-- Materiały --
| 0 | materiały pomocnicze(od R) | % | 10.0000 | 0.00 | 0.000
|  | Razem pozycja 36 |  |  |  | 0.000 | 12.000 | 0.00
37 d.9 | KNR 4-02 0118-02 | Wymiana zaworu przelotowego o śr. 25-32 mm | szt. |  |  |  | 4
-- Robocizna --
| 999 |  | r-g | 0.6600 | 0.00 | 0.000
-- Materiały --
| 5701003 | zawory przelotowe żeliwne z zaworem spustowym śr. 25 mm | szt. | 1.0000 | 0.00 | 0.000
| 0 | materiały pomocnicze(od M) | % | 4.0000 | 0.00 | 0.000
|  | Razem pozycja 37 |  |  |  | 0.000 | 4.000 | 0.00
38 d.9 | KNR 2-15 0306-02 | Dodatkowe nakłady na wykonanie podejścia obustronnego do gazomierza o śr.przyłącza 25 mm na ścianach | kpl. |  |  |  | 4
-- Robocizna --
| 999 | 1.36*0.955= | r-g | 1.2988 | 0.00 | 0.000
-- Materiały --
| 6312001 | łącznik redukcyjny żeliwny do gazomierzy miechowych 25-32 mm | szt. | 2.0600 | 0.00 | 0.000
| 5100403 | łącznik z żeliwa ciągliwego czarny 25 mm | szt. | 8.2400 | 0.00 | 0.000
| 6600000 | haki do rur śr. 10-32 mm | szt. | 2.0000 | 0.00 | 0.000
| 0 | materiały pomocnicze(od M) | % | 1.4000 | 0.00 | 0.000
-- Sprzęt --
| 39511 | samochód dostawczy 0.9 t | m-g | 0.0200 | 0.00 | 0.000
|  | Razem pozycja 38 |  |  |  | 0.000 | 4.000 | 0.00
39 d.9 | KNR 4-02 0304-02 | Wymiana uszczelnienia rury stalowej czarnej o długim gwincie o śr. 25 mm | szt. |  |  |  | 8
-- Robocizna --
| 999 |  | r-g | 0.5800 | 0.00 | 0.000
-- Materiały --
| 0 | materiały pomocnicze(od R) | % | 10.0000 | 0.00 | 0.000
|  | Razem pozycja 39 |  |  |  | 0.000 | 8.000 | 0.00
Razem dział: Roboty instalacyjne w budynku C - zawory podpionowe |  | Razem dział: Roboty instalacyjne w budynku C - zawory podpionowe | [5 empty] | 0.00
10 |  | Roboty dekarskie na dachu budynku C
40 d.10 | KNR 4-01 0519-06 | Rozbiórka pokrycia z papy na dachach betonowych - pierwsza warstwa | m2 |  |  |  | 8*4 = 32.000
-- Robocizna --
| 999 |  | r-g | 0.3100 | 0.00 | 0.000
|  | Razem pozycja 40 |  |  |  | 0.000 | 32.000 | 0.00
41 d.10 | KNR 4-01 0519-07 | Rozbiórka pokrycia z papy na dachach betonowych - następna warstwa | m2 |  |  |  | 8*4 = 32.000
-- Robocizna --
| 999 |  | r-g | 0.0500 | 0.00 | 0.000
|  | Razem pozycja 41 |  |  |  | 0.000 | 32.000 | 0.00
42 d.10 | KNR-W 5-08 0227-02 | Układanie instalacji termoelektrycznej z elastycznych elementów grzewczych - przewód mocowany do siatki montażowej - Ułożenie pętli grzewczych przy odpływach dachowych | m |  |  |  | 8*4*4 = 128.000
-- Robocizna --
| 999 |  | r-g | 0.2190 | 0.00 | 0.000
-- Materiały --
| 7363999 | przewód grzewczy | m | 1.0400 | 0.00 | 0.000
| 1336599 | siatka montażowa | m2 | 1.1000 | 0.00 | 0.000
| 0 | materiały pomocnicze(od M) | % | 2.5000 | 0.00 | 0.000
|  | Razem pozycja 42 |  |  |  | 0.000 | 128.000 | 0.00
43 d.10 | KNR 0-22 0528-01 | Renowacja starych dachów krytych papą przy użyciu papy termozgrzewalnej dkd - przygotowanie podłoża | m2 |  |  |  | 8*4 = 32.000
-- Robocizna --
| 999 |  | r-g | 0.1125 | 0.00 | 0.000
-- Materiały --
| 1040703 | lepik asfaltowy Abizol | kg | 1.6000 | 0.00 | 0.000
| 0 | materiały pomocnicze(od M) | % | 1.5000 | 0.00 | 0.000
-- Sprzęt --
| 39211 | żuraw okienny | m-g | 0.0003 | 0.00 | 0.000
|  | Razem pozycja 43 |  |  |  | 0.000 | 32.000 | 0.00
44 d.10 | KNR 0-22 0528-02 | Renowacja starych dachów krytych papą przy użyciu papy termozgrzewalnej dkd - krycie | m2 |  |  |  | 8*4 = 32.000
-- Robocizna --
| 999 |  | r-g | 0.5332 | 0.00 | 0.000
-- Materiały --
| 2305999 | papa zgrzewalna dkd wentylacyjna | m2 | 1.1100 | 0.00 | 0.000
| 2305999 | papa zgrzewalna dkd wierzchniego krycia | m2 | 1.1800 | 0.00 | 0.000
| 1020100 | gaz propan-butan | kg | 0.3135 | 0.00 | 0.000
| 6500101 | kominki wentylacyjne | szt. | 0.0200 | 0.00 | 0.000
| 0 | materiały pomocnicze(od M) | % | 1.5000 | 0.00 | 0.000
-- Sprzęt --
| 34000 | wyciąg | m-g | 0.0030 | 0.00 | 0.000
| 39500 | środek transportowy | m-g | 0.0050 | 0.00 | 0.000
|  | Razem pozycja 44 |  |  |  | 0.000 | 32.000 | 0.00
Razem dział: Roboty dekarskie na dachu budynku C |  | Razem dział: Roboty dekarskie na dachu budynku C | [5 empty] | 0.00
11 |  | Roboty dekarskie na dachu budynku A
45 d.11 | KNR 4-01 0519-06 | Rozbiórka pokrycia z papy na dachach betonowych - pierwsza warstwa | m2 |  |  |  | 5*4 = 20.000
-- Robocizna --
| 999 |  | r-g | 0.3100 | 0.00 | 0.000
|  | Razem pozycja 45 |  |  |  | 0.000 | 20.000 | 0.00
46 d.11 | KNR 4-01 0519-07 | Rozbiórka pokrycia z papy na dachach betonowych - następna warstwa | m2 |  |  |  | 10
-- Robocizna --
| 999 |  | r-g | 0.0500 | 0.00 | 0.000
|  | Razem pozycja 46 |  |  |  | 0.000 | 10.000 | 0.00
47 d.11 | KNR-W 5-08 0227-02 | Układanie instalacji termoelektrycznej z elastycznych elementów grzewczych - przewód mocowany do siatki montażowej | m |  |  |  | 5*4*4 = 80.000
-- Robocizna --
| 999 |  | r-g | 0.2190 | 0.00 | 0.000
-- Materiały --
| 7363999 | przewód grzewczy | m | 1.0400 | 0.00 | 0.000
| 1336599 | siatka montażowa | m2 | 1.1000 | 0.00 | 0.000
| 0 | materiały pomocnicze(od M) | % | 2.5000 | 0.00 | 0.000
|  | Razem pozycja 47 |  |  |  | 0.000 | 80.000 | 0.00
48 d.11 | KNR 0-22 0528-01 | Renowacja starych dachów krytych papą przy użyciu papy termozgrzewalnej dkd - przygotowanie podłoża | m2 |  |  |  | 20
-- Robocizna --
| 999 |  | r-g | 0.1125 | 0.00 | 0.000
-- Materiały --
| 1040703 | lepik asfaltowy Abizol | kg | 1.6000 | 0.00 | 0.000
| 0 | materiały pomocnicze(od M) | % | 1.5000 | 0.00 | 0.000
-- Sprzęt --
| 39211 | żuraw okienny | m-g | 0.0003 | 0.00 | 0.000
|  | Razem pozycja 48 |  |  |  | 0.000 | 20.000 | 0.00
49 d.11 | KNR 0-22 0528-02 | Renowacja starych dachów krytych papą przy użyciu papy termozgrzewalnej dkd - krycie | m2 |  |  |  | 20
-- Robocizna --
| 999 |  | r-g | 0.5332 | 0.00 | 0.000
-- Materiały --
| 2305999 | papa zgrzewalna dkd wentylacyjna | m2 | 1.1100 | 0.00 | 0.000
| 2305999 | papa zgrzewalna dkd wierzchniego krycia | m2 | 1.1800 | 0.00 | 0.000
| 1020100 | gaz propan-butan | kg | 0.3135 | 0.00 | 0.000
| 6500101 | kominki wentylacyjne | szt. | 0.0200 | 0.00 | 0.000
| 0 | materiały pomocnicze(od M) | % | 1.5000 | 0.00 | 0.000
-- Sprzęt --
| 34000 | wyciąg | m-g | 0.0030 | 0.00 | 0.000
| 39500 | środek transportowy | m-g | 0.0050 | 0.00 | 0.000
|  | Razem pozycja 49 |  |  |  | 0.000 | 20.000 | 0.00
Razem dział: Roboty dekarskie na dachu budynku A |  | Razem dział: Roboty dekarskie na dachu budynku A | [5 empty] | 0.00
12 |  | Klimatyzacja - zakup,dostawa , montaż, uruchomienie w budynku C pomieszczenie z serwerami zgodnie z załącznikiem numer 1 pkt.1
Razem dział: Klimatyzacja - zakup,dostawa , montaż, uruchomienie w budynku C pomieszczenie z serwerami zgodnie z załącznikiem numer 1 pkt.1 |  | Razem dział: Klimatyzacja - zakup,dostawa , montaż, uruchomienie w budynku C pomieszczenie z serwerami zgodnie z załącznikiem numer 1 pkt.1 | [5 empty] | 0.00
13 |  | System przewietrzania okien w budynku C pomieszczenie 17, zgodnie z załącznikiem numer 1 pkt.2
Razem dział: System przewietrzania okien w budynku C pomieszczenie 17, zgodnie z załącznikiem numer 1 pkt.2 |  | Razem dział: System przewietrzania okien w budynku C pomieszczenie 17, zgodnie z załącznikiem numer 1 pkt.2 | [5 empty] | 0.00
14 |  | Roboty elektryczne w budynku B - ON pomieszczenie 317 i 305 zgodnie z załacznikiem numer 1 pkt.3
Razem dział: Roboty elektryczne w budynku B - ON pomieszczenie 317 i 305 zgodnie z załacznikiem numer 1 pkt.3 |  | Razem dział: Roboty elektryczne w budynku B - ON pomieszczenie 317 i 305 zgodnie z załacznikiem numer 1 pkt.3 | [5 empty] | 0.00